## 0.75_0.1
Bit Width: | Partial Mul Starts at: | Fixed Shift Start Value: | Threshold: | Coeff 0 | Coeff 1 | Coeff 2 | Coeff 3 | Coeff 4 | Coeff 5 | Coeff 6 | Coeff 7 | Order 0 | Order 1 | Order 2 | Order 3 | Order 4 | Order 5 | Order 6 | Order 7 | MRE 0 | MRE 1 | MRE 2 | MRE 3 | MRE 4 | MRE 5 | MRE 6 | MRE 7
8 | 4 | 0.25 | 0.875 | 1 | 1 | 0.5 | 0.25 | -0.125 | 0.0625 | 0.03125 | 0.015625 | 0 | 1 | 2 | 3 | 4 | 4 | 4 | 4 | 100000000000000 | 0.15214 | 0.039515 | 0.004821 | 0.0132 | 0.006619 | 0.004389 | 0.004165
12 | 4 | 0.125 | 0.375 | 1 | 1 | 0.5 | 0.125 | -0.0625 | 0.03125 | -0.015625 | 0.007812 | 0 | 1 | 2 | 3 | 4 | 4 | 4 | 4 | 100000000000000 | 0.04607 | 0.004215 | 0.0007 | 0.000575 | 0.000513 | 0.000507 | 0.0005
16 | 4 | 0.125 | 0.375 | 1 | 1 | 0.5 | 0.125 | -0.0625 | 0 | 0 | 0 | 0 | 1 | 2 | 3 | 4 | 4 | 4 | 4 | 100000000000000 | 0.045087 | 0.004947 | 0.000872 | 0.000252 | 0.000252 | 0.000252 | 0.000252
same poly (best for 16 bit 0.75 0.1) with different bit width (NO USED)
8 | 4 | 0.125 | 0.375 | 1 | 1 | 0.5 | 0.125 | -0.0625 | 0 | 0 | 0 | 0 | 1 | 2 | 3 | 4 | 4 | 4 | 4 | 100000000000000 | 0.054495 | 0.007798 | 0.008539 | 0.008568 | 0.008568 | 0.008568 | 0.008568
12 | 4 | 0.125 | 0.375 | 1 | 1 | 0.5 | 0.125 | -0.0625 | 0 | 0 | 0 | 0 | 1 | 2 | 3 | 4 | 4 | 4 | 4 | 100000000000000 | 0.045599 | 0.004527 | 0.000697 | 0.000272 | 0.000272 | 0.000272 | 0.000272
16 | 4 | 0.125 | 0.375 | 1 | 1 | 0.5 | 0.125 | -0.0625 | 0 | 0 | 0 | 0 | 1 | 2 | 3 | 4 | 4 | 4 | 4 | 100000000000000 | 0.045058 | 0.004975 | 0.000899 | 0.000274 | 0.000274 | 0.000274 | 0.000274
same poly (best for 8 bit uniform) with different input distribution
8 | 4 | 0.25 | 0.875 | 1 | 1 | 0.5 | 0.25 | -0.125 | 0.0625 | 0.03125 | 0.015625 | 0 | 1 | 2 | 3 | 4 | 4 | 4 | 4 | 100000000000000 | 0.15214 | 0.039515 | 0.004821 | 0.0132 | 0.006619 | 0.004389 | 0.004165 | 0.75_0.1
8 | 4 | 0.25 | 0.875 | 1 | 1 | 0.5 | 0.25 | -0.125 | 0.0625 | 0.03125 | 0.015625 | 0 | 1 | 2 | 3 | 4 | 4 | 4 | 4 | 100000000000000 | 0.094856 | 0.020277 | 0.003552 | 0.005939 | 0.004415 | 0.004222 | 0.004223 | 0.5_0.1 | though good than for uniform, it is not the best for 0.5 0.1
8 | 4 | 0.25 | 0.875 | 1 | 1 | 0.5 | 0.25 | -0.125 | 0.0625 | 0.03125 | 0.015625 | 0 | 1 | 2 | 3 | 4 | 4 | 4 | 4 | 100000000000000 | 0.033707 | 0.00914 | 0.006726 | 0.00676 | 0.006746 | 0.006745 | 0.006745 | 0.25_0.1
8 | 4 | 0.25 | 0.875 | 1 | 1 | 0.5 | 0.25 | -0.125 | 0.0625 | 0.03125 | 0.015625 | 0 | 1 | 2 | 3 | 4 | 4 | 4 | 4 | 100000000000000 | 0.07865 | 0.021253 | 0.006421 | 0.009529 | 0.007182 | 0.006453 | 0.006364 | uniform
all above are precise mul
with appr mul

## 0.5_0.1
Bit Width: | Partial Mul Starts at: | Fixed Shift Start Value: | Threshold: | Coeff 0 | Coeff 1 | Coeff 2 | Coeff 3 | Coeff 4 | Coeff 5 | Coeff 6 | Coeff 7 | Order 0 | Order 1 | Order 2 | Order 3 | Order 4 | Order 5 | Order 6 | Order 7 | MRE 0 | MRE 1 | MRE 2 | MRE 3 | MRE 4 | MRE 5 | MRE 6 | MRE 7
8 | 4 | 0.25 | 0.875 | 1 | 1 | 0.5 | 0.25 | 0.125 | -0.0625 | -0.03125 | -0.015625 | 0 | 1 | 2 | 3 | 4 | 4 | 4 | 4 | 100000000000000 | 0.094856 | 0.020277 | 0.003552 | 0.005469 | 0.004366 | 0.003977 | 0.003963
12 | 5 | 0.25 | 0.75 | 1 | 1 | 0.5 | 0.25 | -0.125 | 0.0625 | 0 | 0 | 0 | 1 | 2 | 3 | 4 | 5 | 5 | 5 | 100000000000000 | 0.090863 | 0.015523 | 0.004175 | 0.001281 | 0.00056 | 0.00056 | 0.00056
16 | 4 | 0.125 | 0.75 | 1 | 1 | 0.5 | 0.125 | 0.0625 | 0.03125 | 0.015625 | 0.007812 | 0 | 1 | 2 | 3 | 4 | 4 | 4 | 4 | 100000000000000 | 0.090764 | 0.015262 | 0.005347 | 0.002666 | 0.001328 | 0.000675 | 0.000472

## 0.25_0.1
Bit Width: | Partial Mul Starts at: | Fixed Shift Start Value: | Threshold: | Coeff 0 | Coeff 1 | Coeff 2 | Coeff 3 | Coeff 4 | Coeff 5 | Coeff 6 | Coeff 7 | Order 0 | Order 1 | Order 2 | Order 3 | Order 4 | Order 5 | Order 6 | Order 7 | MRE 0 | MRE 1 | MRE 2 | MRE 3 | MRE 4 | MRE 5 | MRE 6 | MRE 7
8 | 4 | 0.25 | 0.75 | 1 | 1 | 0.5 | 0.25 | 0.125 | -0.0625 | 0 | 0 | 0 | 1 | 2 | 3 | 4 | 4 | 4 | 4 | 100000000000000 | 0.033707 | 0.00914 | 0.006726 | 0.006737 | 0.006725 | 0.006725 | 0.006725
12 | 4 | 0.25 | 0.75 | 1 | 1 | 0.5 | 0.25 | -0.125 | 0 | 0 | 0 | 0 | 1 | 2 | 3 | 4 | 4 | 4 | 4 | 100000000000000 | 0.029687 | 0.003377 | 0.00084 | 0.000298 | 0.000298 | 0.000298 | 0.000298
16 | 4 | 0.25 | 0.75 | 1 | 1 | 0.5 | 0.25 | -0.125 | -0.0625 | 0 | 0 | 0 | 1 | 2 | 3 | 4 | 4 | 4 | 4 | 100000000000000 | 0.029459 | 0.003016 | 0.001093 | 0.000419 | 0.000268 | 0.000268 | 0.000268

## uniform
Bit Width: | Partial Mul Starts at: | Fixed Shift Start Value: | Threshold: | Coeff 0 | Coeff 1 | Coeff 2 | Coeff 3 | Coeff 4 | Coeff 5 | Coeff 6 | Coeff 7 | Order 0 | Order 1 | Order 2 | Order 3 | Order 4 | Order 5 | Order 6 | Order 7 | MRE 0 | MRE 1 | MRE 2 | MRE 3 | MRE 4 | MRE 5 | MRE 6 | MRE 7
8 | 4 | 0.25 | 0.875 | 1 | 1 | 0.5 | 0.25 | -0.125 | 0.0625 | 0.03125 | 0.015625 | 0 | 1 | 2 | 3 | 4 | 4 | 4 | 4 | 100000000000000 | 0.07865 | 0.021253 | 0.006421 | 0.009529 | 0.007182 | 0.006453 | 0.006364
12 | 5 | 0.25 | 0.875 | 1 | 1 | 0.5 | 0.25 | -0.125 | 0.0625 | 0.03125 | 0 | 0 | 1 | 2 | 3 | 4 | 5 | 5 | 5 | 100000000000000 | 0.074109 | 0.015064 | 0.003599 | 0.003059 | 0.001112 | 0.000664 | 0.000664
16 | 4 | 0.125 | 0.75 | 1 | 1 | 0.5 | 0.125 | 0.0625 | 0.03125 | 0.015625 | 0 | 0 | 1 | 2 | 3 | 4 | 4 | 4 | 4 | 100000000000000 | 0.051986 | 0.0087 | 0.003091 | 0.001512 | 0.000724 | 0.000375 | 0.000375
|  |  | iDataValid | Coeff 7: final_cnt
|  |  | cnt |  | 1 | 2 | 3 | 4 | 5 | 6 | 7
|  |  | sum |  | 1: x/1+1 | sum*exp
|  |  | in_buf |  | 1: x/1-x
acc_s_coeff | bar: 3
acc_s | bar: 2
oDataRead | bar: 3
final_cnt
sum*exp

## deprecated 1
cycle
| 2 | 3 | 4 | 5 | 6 | 7 | 8
uniform | 0.07865 | 0.021253 | 0.006421 | 0.009529 | 0.007182 | 0.006453 | 0.006364
G(0.25, 0.1) | 0.033707 | 0.00914 | 0.006726 | 0.006737 | 0.006725 | 0.006725 | 0.006725
G(0.5, 0.1) | 0.094856 | 0.020277 | 0.003552 | 0.005469 | 0.004366 | 0.003977 | 0.003963
G(0.75, 0.1) | 0.15214 | 0.039515 | 0.004821 | 0.0132 | 0.006619 | 0.004389 | 0.004165

## deprecated 2
| 2 | 3 | 4 | 5 | 6 | 7 | 8
8-bit | 0.07865 | 0.021253 | 0.006421 | 0.009529 | 0.007182 | 0.006453 | 0.006364
12-bit | 0.074109 | 0.015064 | 0.003599 | 0.003059 | 0.001112 | 0.000664 | 0.000664
16-bit | 0.051986 | 0.0087 | 0.003091 | 0.001512 | 0.000724 | 0.000375 | 0.000375

## deprecated 3
| 2 | 3 | 4 | 5 | 6 | 7 | 8
8-bit | 0.15214 | 0.039515 | 0.004821 | 0.0132 | 0.006619 | 0.004389 | 0.004165
12-bit | 0.04607 | 0.004215 | 0.0007 | 0.000575 | 0.000513 | 0.000507 | 0.0005
16-bit | 0.045087 | 0.004947 | 0.000872 | 0.000252 | 0.000252 | 0.000252 | 0.000252

## deprecated 4
| 2 | 3 | 4 | 5 | 6 | 7 | 8
uniform | 0.07865 | 0.021253 | 0.006421 | 0.009529 | 0.007182 | 0.006453 | 0.006364
G(0.25,0.1) | 0.033707 | 0.00914 | 0.006726 | 0.00676 | 0.006746 | 0.006745 | 0.006745
G(0.5,0.1) | 0.094856 | 0.020277 | 0.003552 | 0.005939 | 0.004415 | 0.004222 | 0.004223
G(0.75,0.1) | 0.15214 | 0.039515 | 0.004821 | 0.0132 | 0.006619 | 0.004389 | 0.004165 | best poly

## static 8-b to all dis
accuracy budget | 0.005 | 0.01 | 0.02 | 0.04 | 0.08 | 0.16
uniform
N(0.75, 0.1)
N(0.5, 0.1)
N(0.25, 0.1)
real accuracy | 0.005 | 0.01 | 0.02 | 0.04 | 0.08 | 0.16
uniform
N(0.75, 0.1)
N(0.5, 0.1)
N(0.25, 0.1)

## static all-b to uniform
accuracy budget | 0.005 | 0.01 | 0.02 | 0.04 | 0.08 | 0.16
uniform
N(0.75, 0.1)
N(0.5, 0.1)
N(0.25, 0.1)
real accuracy | 0.005 | 0.01 | 0.02 | 0.04 | 0.08 | 0.16
uniform
N(0.75, 0.1)
N(0.5, 0.1)
N(0.25, 0.1)

## Sheet6
|  |  | MRE | final accuracy predicted | final accuracy acctual | cycle 0 | cycle 1 | cycle 2 | cycle 3 | cycle 4 | cycle 5 | cycle 6 | cycle 7 | delay | area | power
uniform | 8 | mul8_265 | 1.6% | 0.5045% | 0.8177% |  | 7.998% | 2.284% | 0.7992% | 1.128% | 0.9046% | 0.8277% | 0.8177% |  |  |  | // threshold = 0.875;
|  | mul8_431 | 3.8% | 1.022% | 0.8885% |  | 8.044% | 2.375% | 0.8356% | 1.206% | 0.9819% | 0.9067% | 0.8885% |  |  |  | // coeff = {1, 1, 0.5, 0.25, -0.125, 0.0625, 0.03125, 0.015625};
|  | mul8_234 | 8.09% | 2.059% | 0% | [11 empty] | // order = {0, 1, 2, 3, 4, 4, 4, 4};
|  | mul8u_YX7 | 15.66% | 3.92% | 0%
|  | mul8u_18DU | 28.42% | 7.121% | 0%
|  | mul8u_17QU | 59.69% | 15.3% | 0%
uniform | 12 | mul12x12_045 | 1.99% | 0.5685% | 0% | [11 empty] | // threshold = 0.875;
|  | mul12x12_091 | 3.72% |  | 0% | [11 empty] | // coeff = {1, 1, 0.5, 0.25, -0.125, 0.0625, 0.03125};
|  | mul12x12_175 | 7.54% | 1.978% | 0% | [11 empty] | // order = {0, 1, 2, 3, 4, 5, 5};
|  | mul12x12_151 | 15.05% |  | 0%
|  | mul12x12_177 | 30.55% | 8.007% | 0%
|  | mul12x12_190 | 58.89% |  | 0%
uniform | 16 | mul16x16_021 | 2.33% | 0.7473% | 0% | [11 empty] | // fracWidth = 16;
|  | mul16x16_023 | 3.19% |  | 0% | [11 empty] | // threshold = 0.75;
|  | mul16x16_030 | 6.45% | 2.03% | 0% | [11 empty] | // coeff = {1, 1, 0.5, 0.125, 0.0625, 0.03125, 0.015625};
|  | mul16x16_032 | 13.02% |  | 0% | [11 empty] | // order = {0, 1, 2, 3, 4, 4, 4};
|  | mul16x16_034 | 23.53% | 7.436% | 0%
|  | mul16x16_040 | 48.28% |  | 0%
N(0.75, 0.1) same as uniform | 8 | mul8_265 | 1.6% | 0.5045% | 0% | [11 empty] | // threshold = 0.875;
|  | mul8_431 | 3.8% | 1.022% | 0% | [11 empty] | // coeff = {1, 1, 0.5, 0.25, -0.125, 0.0625, 0.03125, 0.015625};
|  | mul8_234 | 8.09% | 2.059% | 0% | [11 empty] | // order = {0, 1, 2, 3, 4, 4, 4, 4};
|  | mul8u_YX7 | 15.66% | 3.92% | 0%
|  | mul8u_18DU | 28.42% | 7.121% | 0%
|  | mul8u_17QU | 59.69% | 15.3% | 0%
N(0.5, 0.1) | 8 | mul8_165 | 0.16% | 0.831% | 0% | [11 empty] | // threshold = 0.875;
|  | mul8_285 | 2.4% |  | 0% | [11 empty] | // coeff = {1, 1, 0.5, 0.25, 0.125, -0.0625, -0.03125,-0.015625};
|  | mul8_185 | 6.5% | 2.008% | 0% | [11 empty] | // order = {0, 1, 2, 3, 4, 4, 4, 4};
|  | mul8u_FTA | 13.96% |  | 0%
|  | mul8u_18DU | 28.42% | 7.532% | 0%
|  | mul8u_17QU | 59.69% |  | 0%
N(0.25, 0.1) | 8 | mul8_083 | 0.51% | 0.4856% | 0% | [11 empty] | // threshold = 0.75;
|  | mul8_285 | 2.4% |  | 0% | [11 empty] | // coeff = {1, 1, 0.5, 0.25, 0.125, -0.0625};
|  | mul8_412 | 5.51% | 2.062% | 0% | [11 empty] | // order = {0, 1, 2, 3, 4, 4};
|  | mul8u_17KS | 10.85% |  | 0%
|  | mul8u_QKX | 21.95% | 7.409% | 0%
|  | mul8u_13QR | 44% |  | 0%